## BOM_PCB_Omega2 Gateway_2_2022-0
ID | Name | Designator | Footprint | Quantity | Manufacturer Part | Manufacturer | Supplier | Supplier Part | Price
1 | 10uH | L7 | IND-SMD_L4.4-W4.2 | 1 | MWSA0402S-100MT | Sunlord | LCSC | C408339 | 0.122
2 | SN65HVD230DR | U18,U11 | SOIC-8_L4.9-W3.9-P1.27-LS6.0-BL | 2 | SN65HVD230DR | TI | LCSC | C12084 | 1.698
3 | 100nF | C68,C21,C14,C28,C35,C42,C43,C50,C51,C52,C53,C54,C9,C1,C2,C3,C5,C6 | C0402_NEW | 18 | CL05B104KO5NNNC | SAMSUNG | LCSC | C1525 | 0.001
4 | 1uF | C69,C70,C7,C8 | C0402 | 4 | CL05A105KA5NQNC | SAMSUNG | LCSC | C52923 | 0.003
5 | SM453229-381N7Y | L5,L6 | IND-SMD_7P-L4.7-W3.3 | 2 | SM453229-381N7Y | BOURNS | LCSC | C913239 | 0.552
6 | 0Ω | R30,R31 | R0402 | 2 | 0402WGF0000TCE | UniOhm | LCSC | C17168
7 | JFC1206-1500FS | F3,F4,F5,F6,F7,F8,F9,F10 | F1206 | 8 | JFC1206-1500FS | JDTFUSE | LCSC | C136351 | 0.053
8 | JFC1206-2100FS | F1,F2 | F1206 | 2 | JFC1206-2100FS | JDTFUSE | LCSC | C136354 | 0.06
9 | KF126-5.0-2P | P12VA,P12VB,P12VC,PWR,PADJ,CAN,RS485,1PPS | CONN-TH_P5.00_KF126-5.0-2P | 8 | KF126-5.0-2P | Cixi Kefa Elec | LCSC | C474900 | 0.079
10 | BSMD0805-005-60V | F11,F12,F13,F14,F15,F16,F17,F18,F19 | R0805 | 9 | BSMD0805-005-60V | BHFUSE | LCSC | C960019 | 0.07
11 | 19-217/GHC-YR1S2/3T | LED_MAIN_PROC,LED_UHF,LED_WIFI,LED_WWAN | LED0603-R-RD | 4 | 19-217/GHC-YR1S2/3T | EVERLIGHT | LCSC | C72043 | 0.028
12 | 1kΩ | R11,R27,R28,R29,R7,R8,R9,R10 | R0402 | 8 | 0402WGF1001TCE | UniOhm | LCSC | C11702
13 | K2-1107ST-A4SW-06 | SW_EMG | SW-SMD_L6.1-W3.6-LS7.9 | 1 | K2-1107ST-A4SW-06 | 韩国韩荣 | LCSC | C2837195 | 0.061
14 | 10uF / 50V | C13,C62,C63,C64,C65,C66,C25,C18,C29,C30,C31,C32,C39 | C1206 | 13 | CL31A106KBHNNNE | SAMSUNG | LCSC | C13585 | 0.032
15 | 47uF | C67 | C1206 | 1 | CL31A476MPHNNNE | SAMSUNG | LCSC | C96123 | 0.081
16 | TPS5450DDAR | U5,U6,U7,U8 | SOP-8_L4.9-W3.9-P1.27-LS6.0-BL-EP | 4 | TPS5450DDAR | TI | LCSC | C114425 | 1.195
17 | 15uH | L1,L2,L3,L4 | IND-SMD_L7.1-W6.6_SLO0618H | 4 | SLO0630H150MTT | Sunltech Tech | LCSC | C182182 | 0.108
18 | 100uF | C17,C15,C16,C36,C37,C38 | C1206 | 6 | CL31A107MQHNNNE | SAMSUNG | LCSC | C15008 | 0.07
19 | B540C-13-F | D3,D4,D5,D6 | SMC_L6.9-W5.9-LS7.9-RD | 4 | B540C-13-F | DIODES | LCSC | C72264 | 0.222
20 | 22uF / 25V | C22,C23,C24 | C1206 | 3 | 1206X226K250 | WTC | LCSC | C105213 | 0.198
21 | 100nF / 50V | C26,C19,C33,C40 | C0603 | 4 | CL10B104KB8NNNC | SAMSUNG | LCSC | C1591 | 0.001
22 | 100nF / 100V | C27,C20,C34,C41 | C0805 | 4 | CL21B104KCFNNNE | SAMSUNG | LCSC | C28233 | 0.008
23 | 5.1kΩ | R12,R1,R2 | R0402 | 3 | 0402WGF5101TCE | UniOhm | LCSC | C25905
24 | 3kΩ | R13,R16 | R0402 | 2 | 0402WGF3001TCE | UniOhm | LCSC | C25784 | 0.001
25 | 24kΩ | R14 | R0402 | 1 | 0402WGF2402TCE | UniOhm | LCSC | C25769
26 | 2.7kΩ | R15 | R0402 | 1 | 0402WGF2701TCE | UniOhm | LCSC | C25885
27 | 100nF | C56 | C0603 | 1 | CC0603KRX7R9BB104 | YAGEO | LCSC | C14663 | 0.002
28 | 2.2kΩ | R35 | R0603 | 1 | 0603WAF2201T5E | UniOhm | LCSC | C4190 | 0.001
29 | AD5245BRJZ50-RL7 | U12 | TSOT-23-8_L2.9-W1.6-P0.65-LS2.8-BL | 1 | AD5245BRJZ50-RL7 | ADI(亚德诺)/LINEAR | LCSC | C649404 | 2.846
30 | HR913550A | ETH0,ETH1 | RJ45-TH_HR913550A | 2 | HR913550A | HANRUN | LCSC | C163507 | 1.128
31 | 6.8kΩ | R17 | R0402 | 1 | 0402WGF6801TCE | UniOhm | LCSC | C25917
32 | 4.7uF | C44,C45,C10,C4 | C0402 | 4 | CL05A475MP5NRNC | SAMSUNG | LCSC | C23733 | 0.005
33 | 15pF | C46,C47 | C0402 | 2 | 0402CG150J500NT | FH | LCSC | C1548 | 0.001
34 | 2.7K | R18 | R0603 | 1 | 0603WAF2701T5E | UniOhm | LCSC | C13167 | 0.001
35 | FE1.1S | U9 | SSOP-28_L9.9-W3.9-P0.64-LS6.0-BL | 1 | FE1.1S | TERMINUS | LCSC | C9359 | 0.931
36 | 12MHz | X1 | OSC-SMD_4P-L3.2-W2.5-BL | 1 | X322512MSB4SI | YXC | LCSC | C9002 | 0.082
37 | 12pF | C48,C49 | C0402 | 2 | 0402CG120J500NT | FH | LCSC | C1547 | 0.001
38 | 10kΩ | R19,R4,R6 | R0402 | 3 | 0402WGF1002TCE | UniOhm | LCSC | C25744 | 0.001
39 | MCP2515-I/ST | U10 | TSSOP-20_L6.5-W4.4-P0.65-LS6.4-BL | 1 | MCP2515-I/ST | MICROCHIP | LCSC | C15193 | 3.764
40 | 20MHz | X2 | OSC-SMD_4P-L3.2-W2.5-BL | 1 | X322520MSB4SI | YXC | LCSC | C9004 | 0.082
41 | TPNUP2105LT1G | D7,D8 | SOT-23-3_L2.9-W1.3-P1.90-LS2.4-BR | 2 | TPNUP2105LT1G | TECH PUBLIC | LCSC | C558428 | 0.059
42 | 100kΩ | R20,R21 | R0402 | 2 | 0402WGF1003TCE | UniOhm | LCSC | C25741
43 | 120Ω | R22,R26 | R1206 | 2 | 1206W4F1200T5E | UniOhm | LCSC | C17909 | 0.003
44 | 4.7kΩ | R23,R24,R25,R3 | R0402 | 4 | 0402WGF4701TCE | UniOhm | LCSC | C25900 | 0.001
45 | CP2102-GMR | U13,U14,U15,U2 | WQFN-28_L5.0-W5.0-P0.50-BL-EP3.2 | 4 | CP2102-GMR | SILICON LABS | LCSC | C6568 | 2.198
46 | 100nF | C55,C57,C58,C59,C60,C61 | C0402 | 6 | CL05B104KB54PNC | Samsung Electro-Mechanics | LCSC | C307331 | 0.007
47 | KF126-5.0-3P | RS232 | CONN-TH_3P-P5.00_KF126-5.0-3P | 1 | KF126-5.0-3P | Cixi Kefa Elec | LCSC | C474901 | 0.125
48 | MAX3232ECPWR | U16 | TSSOP-16_L5.0-W4.4-P0.65-LS6.4-BL | 1 | MAX3232ECPWR | TI | LCSC | C11317 | 0.789
49 | SN65HVD72DR | U17 | SOIC-8_L5.0-W4.0-P1.27-LS6.0-BL | 1 | SN65HVD72DR | TI | LCSC | C48125 | 3.041
50 | USBLC6-2SC6 | D2,D1 | SOT-23-6_L2.9-W1.6-P0.95-LS2.8-BR | 2 | USBLC6-2SC6 | STMicroelectronics | LCSC | C7519 | 0.205
51 | 1734366-1 | USB_GNSS | USB-A-TH_FUS264-FDSW3K | 1 | 1734366-1 | TE Connectivity(美国泰科) | LCSC | C305910 | 0.467
52 | TYPE-C-14PIN_c168704 | USB_DBG | USB-C-TH_TYPE-C-USB-14P | 1 | - | LCSC | LCSC | C168704 | 0.41
53 | 2041119-1 | MODEM | CONN-SMD_52P-2041119-1 | 1 | 2041119-1 | TE Connectivity | LCSC | C428488 | 0.67
54 | SS8550 | Q1 | SOT-23-3_L2.9-W1.3-P1.90-LS2.4-BR | 1 | SS8550 | CJ | LCSC | C8542 | 0.016
55 | 2N7002 | Q2 | SOT-23-3_L2.9-W1.3-P1.90-LS2.4-BR | 1 | 2N7002 | CJ | LCSC | C8545 | 0.017
56 | 51Ω | R5 | R0402 | 1 | 0402WGF510JTCE | UniOhm | LCSC | C25125
57 | 1717832-2 | J2 | LATCH_1717832-2 | 1
58 | OMEGA2S | U1 | OMEGA2S_PADS | 1
59 | Connector for Vega 28 GNSS OEM Baord | U3 |  | 1 |  |  | LCSC | C2906082 | 0.356
60 | Connector for SATELLINE-M3-TR3 | U4 |  | 1 |  |  | LCSC | C59981 | 0.129